## karabas-pro-revA
Ref | Q-ty | Value | Footprint
BT1, | 1 | 3V | Battery
C10, C11, C12, C13, C14, C15, C16, C17, C18, C19, C20, C21, C22, C23, C24, C25, C26, C27, C28, C29, C30, C31, C32, C33, C34, C35, C36, C37, C38, C39, C40, C41, C42, C43, C44, | 35 | 100n | C0805
C1, C2 | 2 | 10uF | C0805
C3, | 1 | 1uF | C0805
C4, C5, | 2 | 22p | C0805
C6, C7, C8, C9, | 4 | 10uF | Tantalum D
C45, | 1 | 470uF | CP_D12.5mm_P7.50mm
CON1, | 1 | CF-CARD | TE_1734451-1
CON2, | 1 | SD | SD_TE_2041021
CON3, | 1 | VGA | DSUB-15-HD_Female
CON4, | 1 | Joystick | DSUB-9_Male
CON5, | 1 | Keyboard | MDIN06SS
CON6, | 1 | Mouse | MDIN06SS
CON7, | 1 | Audio | Jack_3.5mm_CUI_SJ1-3535NG
CON8, | 1 | 5V DC | BarrelJack_Wuerth_6941xx301002
D1, | 1 | LED1 | L0805
D2, | 1 | LED2 | L0805
J1, | 1 | Floppy | IDC-Header_2x17
J2, | 1 | FPGA JTAG | IDC-Header_2x05
J3, | 1 | Floppy 5V | PinHeader_1x04
J4, | 1 | uBus | PinHeader_2x04
J5, | 1 | AVR JTAG | IDC-Header_2x03
J6, | 1 | AVR UART | PinHeader_1x04
R1, R2, R3, | 3 | 2k4 | R0805
R4, | 1 | 27 | R0805
R5, R9, R30, R31, R32, R33, R34, R35, R36, R37, R38, R39, | 12 | 10k | R0805
R6, R11, R14, R17, | 4 | 1k | R0805
R7, R8, R21, R22, R23, R24, | 6 | 4k7 | R0805
R10, R13, R16, | 3 | 1k8 | R0805
R12, R15, R18, R28, R29, | 5 | 470 | R0805
R19, R20, | 2 | 75 | R0805
R25, | 1 | 820 | R0805
R26, R27, | 2 | 750 | R0805
SW1, SW2, | 2 | SW_Push | SPST_Angled_PTS645Vx58-2LFS
U1, | 1 | EP4CE6E22C8N | QFP-144
U2, | 1 | CY62167EV30 | TSOP-I-48_18.4x12mm_P0.5mm
U3, | 1 | EPCS16 ¦ M25P16 | SOIC-8_5.23x5.23mm_P1.27mm
U4, | 1 | EPM3128ATC100 | LQFP-100_14x14mm_P0.5mm
U5, | 1 | ATMEGA328-AU | TQFP-32_7x7mm_P0.8mm
U6, | 1 | MB8877A | DIP-40_W15.24mm
U7, U8, | 2 | TXB0104PW | TSSOP-14_4.4x5mm_P0.65mm
U9, | 1 | DS1307Z+ | SOIC-8_3.9x4.9mm_P1.27mm
U10, | 1 | ESP-12E | ESP-12E
U11, | 1 | TDA1543 | DIP-8_W7.62mm
U12, | 1 | AMS1117-3.3 | SOT-223-3
U13, | 1 | AMS1117-2.5 | SOT-223-3
U14, | 1 | AMS1117-1.2 | SOT-223-3
U17, | 1 | 74LS06 | DIP-14_W7.62mm
U18, | 1 | 74LS38 | DIP-14_W7.62mm
X1, | 1 | SG-7050CAN | SG8002CA-4Pin_7.0x5.0mm
Y1, | 1 | 32768Hz | AT310_D3.0mm_L10.0mm
Y2, | 1 | 16MHz | HC49-S