## karabas-pro-revD
Ref | Q-ty | Value | Footprint
BT1, | 1 | 3V | CR2032 Battery holder
C11, C12, C13, C14, C15, C16, C17, C18, C19, C20, C21, C22, C23, C24, C25, C26, C27, C28, C29, C30, C31, C32, C33, C34, C35, C36, C37, C38, C39, C40, C41, C42, C43, C44, C46, C47, C49, C51, | 38 | 100n | C0805
C1, C2 | 2 | 10uF | C0805
C3, | 1 | 1uF | C0805
C4, C5, | 2 | 22p | C0805
C7, C8, C9, | 3 | 10uF | Tantalum D
C48 | 1 | 470uF | CP_Radial_D8.0mm_P3.80mm
C50 | 1 | 220uG | CP_Radial_D7.5mm_P2.50mm
CON1, | 1 | CF-CARD | TE_1734451-1
CON2, | 1 | SD | SD_TE_2041021
CON3, | 1 | VGA | DSUB-15-HD_Female
CON4, | 1 | Joystick | DSUB-9_Male
CON5, | 1 | Keyboard | MDIN06SS
CON6, | 1 | Mouse | MDIN06SS
CON7, | 1 | Audio | Jack_3.5mm_CUI_SJ1-3535NG
CON8, | 1 | 5V DC | BarrelJack_Wuerth_6941xx301002
CON9, | 1 | Micro-SD | Molex MicroSD (mirrored)
D1, D2, D4, D6, D7 | 5 | LED | L0805
D5 | 1 | 1N5820 | D_DO-201AD_P15.24mm_Horizontal
D3 | 1 | BAT54C | SOT-23
J1, | 1 | Floppy | IDC-Header_2x17
J2, | 1 | FPGA JTAG | IDC-Header_2x05, angled
J3, | 1 | Floppy 5V | PinHeader_1x04
J4, | 1 | uBus | PinHeader_2x04
J5, | 1 | AVR JTAG | IDC-Header_2x03, angled
J6, | 1 | AVR UART | PinHeader_1x04
J7, | 1 | ESP-BUS | PinHeader_2x05
JP2 | 1 | Jumper | PinHeader_1x03
L1, | 1 | 68uH | L_12x12mm
R1, R2, R3, | 3 | 2k4 | R0805
R4, R57 | 2 | 27 | R0805
R5, R9, R30, R31, R32, R33, R34, R35, R36, R37, R38, R39, R40, R41, R42, R43, R44, R45, R46, R47, R48, R49, R50, R51, R52, R58, R59, R60, | 28 | 10k | R0805
R6, R11, R14, R17, | 4 | 1k | R0805
R7, R8, R21, R22, R23, R24, | 6 | 4k7 | R0805
R10, R13, R16, | 3 | 2k | R0805
R12, R15, R18, R28, R29, R54, R55, R56, | 8 | '470 (510) | R0805
R53 | 1 | X* (see schematics) | R0805
R19, R20, | 2 | 75 | R0805
R25, | 1 | 820 | R0805
R26, R27, | 2 | 750 | R0805
R61, | 1 | 300 | R0805
SW1, SW2, | 2 | SW_Push | SPST_Angled_PTS645Vx58-2LFS
SW3 | 1 | SW_DIP_x04 | SPSTx04_Piano_CTS_Series
SW4 | 1 | SW_SPST | Slider button switch
U1, | 1 | EP4CE6E22C8N | QFP-144
U2, | 1 | CY62167EV30 (ELL) | TSOP-I-48_18.4x12mm_P0.5mm
U3, U3''1 | 2 | W25Q16 ¦ M25P16 | SOIC-8_5.23x5.23mm_P1.27mm
U4, | 1 | EPM3128ATC100 | LQFP-100_14x14mm_P0.5mm
U5, | 1 | ATMEGA328-AU | TQFP-32_7x7mm_P0.8mm
U6, | 1 | MB8877A | DIP-40_W15.24mm
U7, U8, | 2 | TXB0104PW | TSSOP-14_4.4x5mm_P0.65mm
U9, | 1 | DS1307Z+ | SOIC-8_3.9x4.9mm_P1.27mm
U10, | 1 | ESP-12E | ESP-12E
U11, | 1 | TDA1543 | DIP-8_W7.62mm
U12, | 1 | AMS1117-3.3 | SOT-223-3
U13, | 1 | AMS1117-2.5 | SOT-223-3
U14, | 1 | AMS1117-1.2 | SOT-223-3
U15, | 1 | LM2596S-5.0 | TO-263-5
U17, | 1 | 74LS06 | DIP-14_W7.62mm
U18, | 1 | 74LS38 | DIP-14_W7.62mm
X1, | 1 | 50MHz | SG8002CA-4Pin_7.0x5.0mm
Y1, | 1 | 32768Hz | AT310_D3.0mm_L10.0mm
Y2, | 1 | 16MHz | HC49-S